## E.1 分部分项工程量清单与计价表
分部分项工程量清单计价表
工程名称：2025年颍泉公安分局周棚派出所屋顶防水及室内零星维修项目 | [8 empty] | 第 1 页 共 15 页
序号 | 项目编码 | 项目名称 | 项目特征描述 | 计量单位 | 工程量 | 金额（元）
[6 empty] | 综合单价 | 合价 | 其中
[8 empty] | 定额人工费 |  | 定额机械费 | 暂估价
| 001 | 办公区
| 001.1 | 单层办公楼
1 | 011614002001 | 柜体拆除 | 1、档案柜拆除 2、清理现场，废渣运出施工现场，弃渣地点投标人自定 3、描述不详之处详见招标文件、政府相关文件、规范等其他资料，满足验收要求 | m² | 20.1
2 | 011608001002 | 铲除油漆面 | 1、铲除档案柜背面墙面、配电箱处局部墙面、外墙面、挑檐天棚处腻子、涂料 2、清理现场，废渣运出施工现场，弃渣地点投标人自定 3、描述不详之处详见招标文件、政府相关文件、规范等其他资料，满足验收要求 | m² | 121.89
3 | 011406003001 | 满刮腻子 | 1、清扫、配浆、刮内墙腻子两遍、磨砂纸 2、基层清理、喷(刷)内墙乳胶漆一底两面 3、描述不详之处详见招标文件、政府相关文件、规范等其他资料，满足验收要求 | m² | 33.45
4 | 011407001015 | 满批腻子 | 1、清扫、配浆、刮内墙腻子两遍、磨砂纸 2、部位：挑檐天棚 3、描述不详之处详见招标文件、政府相关文件、规范等其他资料，满足验收要求 | m² | 16.8
5 | 011407001002 | 墙面喷刷涂料 | 1、清扫、配浆、刮外墙腻子两遍、磨砂纸 2、基层清理、喷(刷)外墙乳胶漆两遍，警用蓝色涂料墙裙调色 3、描述不详之处详见招标文件、政府相关文件、规范等其他资料，满足验收要求 | m² | 71.64
分部分项工程量清单计价表
工程名称：2025年颍泉公安分局周棚派出所屋顶防水及室内零星维修项目 | [8 empty] | 第 2 页 共 15 页
序号 | 项目编码 | 项目名称 | 项目特征描述 | 计量单位 | 工程量 | 金额（元）
[6 empty] | 综合单价 | 合价 | 其中
[8 empty] | 定额人工费 |  | 定额机械费 | 暂估价
6 | 011610001004 | 门窗拆除 | 1、地弹门拆除 2、清理现场，废渣运出施工现场，弃渣地点投标人自定 3、描述不详之处详见招标文件、政府相关文件、规范等其他资料，满足验收要求 | m² | 4.8
7 | 010802001003 | 金属门 | 1、不锈钢地弹门（12mm厚钢化玻璃）安装 2、五金配件、周边塞口打胶、清扫等 3、描述不详之处详见招标文件、政府相关文件、规范等其他资料，满足验收要求 | m² | 4.8
8 | 010902001001 | 屋面清理、落水管疏通 | 1、屋面清理、落水管疏通，清理现场，废渣运出施工现场，弃渣地点投标人自定 2、描述不详之处详见招标文件、政府相关文件、规范等其他资料，满足验收要求 | 项 | 1
| 001.2 | 调解室共三间
9 | 011608001004 | 铲除油漆面 | 1、铲除天棚、外墙面腻子、涂料 2、清理现场，废渣运出施工现场，弃渣地点投标人自定 3、描述不详之处详见招标文件、政府相关文件、规范等其他资料，满足验收要求 | m² | 90.89
10 | 011407001004 | 满批腻子 | 1、清扫、配浆、刮内墙腻子两遍、磨砂纸 2、部位：天棚 3、描述不详之处详见招标文件、政府相关文件、规范等其他资料，满足验收要求 | m² | 52.45
11 | 011207001003 | 墙面装饰板 | 1、安装墙面轻钢龙骨 2、铺钉塑料扣板面层、钉压条、清理 3、描述不详之处详见招标文件、政府相关文件、规范等其他资料，满足验收要求 | m² | 124.37
分部分项工程量清单计价表
工程名称：2025年颍泉公安分局周棚派出所屋顶防水及室内零星维修项目 | [8 empty] | 第 3 页 共 15 页
序号 | 项目编码 | 项目名称 | 项目特征描述 | 计量单位 | 工程量 | 金额（元）
[6 empty] | 综合单价 | 合价 | 其中
[8 empty] | 定额人工费 |  | 定额机械费 | 暂估价
12 | 011407001005 | 墙面喷刷涂料 | 1、清扫、配浆、刮外墙腻子两遍、磨砂纸 2、基层清理、喷(刷)外墙乳胶漆两遍，警用蓝色涂料墙裙调色 3、描述不详之处详见招标文件、政府相关文件、规范等其他资料，满足验收要求 | m² | 38.44
13 | 011610001005 | 门窗拆除 | 1、拆除门、窗 2、清理现场，废渣运出施工现场，弃渣地点投标人自定 3、描述不详之处详见招标文件、政府相关文件、规范等其他资料，满足验收要求 | m² | 7.31
14 | 010802004002 | 防盗门 | 1、钢质防盗安全门 2、五金配件、周边塞口打胶、清扫等 3、描述不详之处详见招标文件、政府相关文件、规范等其他资料，满足验收要求 | m² | 3.47
15 | 010807001003 | 金属窗 | 1、推拉窗（玻璃厚5mm）及不锈钢防盗窗（φ20，壁厚0.8mm） 2、五金配件、周边塞口打胶、清扫等 3、描述不详之处详见招标文件、政府相关文件、规范等其他资料，满足验收要求 | m² | 3.84
| 001.3 | 办公楼
| 001.3.1 | 三楼室内
16 | 011608001007 | 铲除油漆面 | 1、铲除天棚、局部墙面腻子、涂料 2、清理现场，废渣运出施工现场，弃渣地点投标人自定 3、描述不详之处详见招标文件、政府相关文件、规范等其他资料，满足验收要求 | m² | 214.58
17 | 011407001007 | 满批腻子 | 1、清扫、配浆、刮内墙腻子两遍、磨砂纸 2、部位：天棚 3、描述不详之处详见招标文件、政府相关文件、规范等其他资料，满足验收要求 | m² | 160.98
分部分项工程量清单计价表
工程名称：2025年颍泉公安分局周棚派出所屋顶防水及室内零星维修项目 | [8 empty] | 第 4 页 共 15 页
序号 | 项目编码 | 项目名称 | 项目特征描述 | 计量单位 | 工程量 | 金额（元）
[6 empty] | 综合单价 | 合价 | 其中
[8 empty] | 定额人工费 |  | 定额机械费 | 暂估价
18 | 011407001008 | 墙面喷刷涂料 | 1、清扫、配浆、刮内墙腻子两遍、磨砂纸 2、基层清理、喷(刷)内墙乳胶漆一底两面 3、描述不详之处详见招标文件、政府相关文件、规范等其他资料，满足验收要求 | m² | 53.6
19 | 030412004001 | 装饰灯 | 1、部分原有灯具拆除，清理现场，废渣运出施工现场，弃渣地点投标人自定 2、安装吸顶式LED线型灯35W 3、描述不详之处详见招标文件、政府相关文件、规范等其他资料，满足验收要求 | 套 | 18
| 001.3.2 | 休息平台卫生间
20 | 011605001001 | 楼面砖拆除 | 1、铲除砂浆结合层、块料面层，清理现场，废渣运出施工现场，弃渣地点投标人自定 2、描述不详之处详见招标文件、政府相关文件、规范等其他资料，满足验收要求 | m² | 2.23
21 | 011605002001 | 墙面砖拆除 | 1、铲除砂浆结合层、块料面层，清理现场，废渣运出施工现场，弃渣地点投标人自定 2、描述不详之处详见招标文件、政府相关文件、规范等其他资料，满足验收要求 | m² | 7.01
22 | 011608001009 | 铲除油漆面 | 1、铲除墙面、天棚腻子及涂料 2、清理现场，废渣运出施工现场，弃渣地点投标人自定 3、描述不详之处详见招标文件、政府相关文件、规范等其他资料，满足验收要求 | m² | 11.03
分部分项工程量清单计价表
工程名称：2025年颍泉公安分局周棚派出所屋顶防水及室内零星维修项目 | [8 empty] | 第 5 页 共 15 页
序号 | 项目编码 | 项目名称 | 项目特征描述 | 计量单位 | 工程量 | 金额（元）
[6 empty] | 综合单价 | 合价 | 其中
[8 empty] | 定额人工费 |  | 定额机械费 | 暂估价
23 | 011610001002 | 门窗拆除 | 1、卫生间门、窗拆除 2、清理现场，废渣运出施工现场，弃渣地点投标人自定 3、描述不详之处详见招标文件、政府相关文件、规范等其他资料，满足验收要求 | m² | 3.16
24 | 011612002001 | 卫生洁具拆除 | 1、蹲便器拆除 2、包括锯、剔、落给排水连接管、支架及其附件,安丝堵,剔凿地面,清理现场，废渣运出施工现场，弃渣地点投标人自定 3、描述不详之处详见招标文件、政府相关文件、规范等其他资料，满足验收要求 | 套 | 1
25 | 011612002002 | 卫生洁具拆除 | 1、洗脸盆及梳妆镜拆除 2、包括锯、剔、落给排水连接管、支架及其附件,安丝堵,剔凿地面,清理现场，废渣运出施工现场，弃渣地点投标人自定 3、描述不详之处详见招标文件、政府相关文件、规范等其他资料，满足验收要求 | 套 | 1
26 | 011102003001 | 块料楼地面 | 1、铺贴300*300防滑地砖 2、3cm干硬性水泥砂浆结合层 3、描述不详之处详见招标文件、政府相关文件、规范等其他资料，满足验收要求 | m² | 2.23
27 | 011204003001 | 块料墙面 | 1、铺贴300*400墙砖 2、2cm水泥砂浆结合层 3、描述不详之处详见招标文件、政府相关文件、规范等其他资料，满足验收要求 | m² | 7.01
28 | 010904002001 | 涂膜防水 | 1、水泥基渗透结晶型防水涂料两遍1.5mm厚 2、地面满铺，沿墙面上翻高度1.8m 3、描述不详之处详见招标文件、政府相关文件、规范等其他资料，满足验收要求 | m² | 13.22
分部分项工程量清单计价表
工程名称：2025年颍泉公安分局周棚派出所屋顶防水及室内零星维修项目 | [8 empty] | 第 6 页 共 15 页
序号 | 项目编码 | 项目名称 | 项目特征描述 | 计量单位 | 工程量 | 金额（元）
[6 empty] | 综合单价 | 合价 | 其中
[8 empty] | 定额人工费 |  | 定额机械费 | 暂估价
29 | 010802001002 | 金属门安装 | 1、卫生间门安装 2、铝合金门 3、五金配件、周边塞口打胶、清扫等 4、描述不详之处详见招标文件、政府相关文件、规范等其他资料，满足验收要求 | 樘 | 1
30 | 010807001005 | 金属窗 | 1、推拉窗安装（玻璃厚5mm）带纱窗 2、五金配件、周边塞口打胶、清扫等 3、描述不详之处详见招标文件、政府相关文件、规范等其他资料，满足验收要求 | m² | 1.73
31 | 011407001009 | 满批腻子 | 1、清扫、配浆、刮内墙腻子两遍、磨砂纸 2、部位：天棚 3、描述不详之处详见招标文件、政府相关文件、规范等其他资料，满足验收要求 | m² | 2.23
32 | 011407001010 | 墙面喷刷涂料 | 1、清扫、配浆、刮内墙腻子两遍、磨砂纸 2、基层清理、喷(刷)内墙乳胶漆一底两面 3、描述不详之处详见招标文件、政府相关文件、规范等其他资料，满足验收要求 | m² | 8.8
33 | 031004003001 | 洗脸盆 | 1、托架安装、洗脸盆及附件安装、与上下水管连接、试水 2、描述不详之处详见招标文件、政府相关文件、规范等其他资料，满足验收要求 | 组 | 1
34 | 031004006001 | 大便器 | 1、蹲便器、水箱及附件安装,与上下水管连接,试水 2、描述不详之处详见招标文件、政府相关文件、规范等其他资料，满足验收要求 | 组 | 1
分部分项工程量清单计价表
工程名称：2025年颍泉公安分局周棚派出所屋顶防水及室内零星维修项目 | [8 empty] | 第 7 页 共 15 页
序号 | 项目编码 | 项目名称 | 项目特征描述 | 计量单位 | 工程量 | 金额（元）
[6 empty] | 综合单价 | 合价 | 其中
[8 empty] | 定额人工费 |  | 定额机械费 | 暂估价
35 | 011612001001 | 管道拆除 | 1、泄水,锯断,落下、拆落支架,剔灰口，清理现场，废渣运出施工现场，弃渣地点投标人自定 2、部位：卫生间外墙处塑料污水管De110 3、描述不详之处详见招标文件、政府相关文件、规范等其他资料，满足验收要求 | m | 5.1
36 | 031001006001 | 塑料管 | 1、切管、组对、粘接、管道及管件安装、灌水试验 2、部位：卫生间外墙处污水管 3、UPVC管De110，粘接 4、成品管卡固定 5、描述不详之处详见招标文件、政府相关文件、规范等其他资料，满足验收要求 | m | 5.1
37 | 030412001001 | 普通灯具 | 1、原有灯具拆除，清理现场，废渣运出施工现场，弃渣地点投标人自定 2、安装吸顶灯 3、描述不详之处详见招标文件、政府相关文件、规范等其他资料，满足验收要求 | 套 | 1
| 001.3.3 | 走廊、楼梯间
38 | 011608001011 | 铲除油漆面 | 1、铲除走廊、楼梯间天棚、墙面腻子、涂料 2、清理现场，废渣运出施工现场，弃渣地点投标人自定 3、描述不详之处详见招标文件、政府相关文件、规范等其他资料，满足验收要求 | m² | 476.38
39 | 011407001012 | 满批腻子 | 1、清扫、配浆、刮内墙腻子两遍、磨砂纸 2、部位：天棚 3、描述不详之处详见招标文件、政府相关文件、规范等其他资料，满足验收要求 | m² | 144.8
分部分项工程量清单计价表
工程名称：2025年颍泉公安分局周棚派出所屋顶防水及室内零星维修项目 | [8 empty] | 第 8 页 共 15 页
序号 | 项目编码 | 项目名称 | 项目特征描述 | 计量单位 | 工程量 | 金额（元）
[6 empty] | 综合单价 | 合价 | 其中
[8 empty] | 定额人工费 |  | 定额机械费 | 暂估价
40 | 011407001013 | 墙面喷刷涂料 | 1、清扫、配浆、刮内墙腻子两遍、磨砂纸 2、基层清理、喷(刷)内墙乳胶漆一底两面，警用蓝色涂料墙裙调色 3、描述不详之处详见招标文件、政府相关文件、规范等其他资料，满足验收要求 | m² | 331.58
41 | 011503001001 | 金属扶手、栏杆、栏板 | 1、三楼走廊不锈钢栏杆加高40cm，作法同原有栏杆 2、描述不详之处详见招标文件、政府相关文件、规范等其他资料，满足验收要求 | m | 22.7
42 | 011604001001 | 一层走廊地坪拆除 | 1、走廊原有地坪拆除至结构面 2、清理现场，废渣运出施工现场，弃渣地点投标人自定 3、描述不详之处详见招标文件、政府相关文件、规范等其他资料，满足验收要求 | m² | 23.25
43 | 011102003002 | 块料楼地面 | 1、一层走廊地面铺贴600*600防滑地砖 2、3cm干硬性水泥砂浆结合层 3、描述不详之处详见招标文件、政府相关文件、规范等其他资料，满足验收要求 | m² | 23.25
44 | 011105003001 | 块料踢脚线 | 1、踢脚线高度:10cm 2、粘贴层:水泥砂浆 3、描述不详之处详见招标文件、政府相关文件、规范等其他资料，满足验收要求 | m | 15
45 | 030412001002 | 普通灯具 | 1、走廊原有灯具拆除，清理现场，废渣运出施工现场，弃渣地点投标人自定 2、安装吸顶灯 3、描述不详之处详见招标文件、政府相关文件、规范等其他资料，满足验收要求 | 套 | 6
分部分项工程量清单计价表
工程名称：2025年颍泉公安分局周棚派出所屋顶防水及室内零星维修项目 | [8 empty] | 第 9 页 共 15 页
序号 | 项目编码 | 项目名称 | 项目特征描述 | 计量单位 | 工程量 | 金额（元）
[6 empty] | 综合单价 | 合价 | 其中
[8 empty] | 定额人工费 |  | 定额机械费 | 暂估价
46 | 030507006001 | 出入口控制设备 | 1、楼梯间不锈钢防盗门处安装人脸识别系统 2、描述不详之处详见招标文件、政府相关文件、规范等其他资料，满足验收要求 | 项 | 1
| 001.3.4 | 一楼审讯室共三间
47 | 011605002002 | 块料踢脚线拆除 | 1、铲除砂浆结合层、块料面层，清理现场，废渣运出施工现场，弃渣地点投标人自定 2、描述不详之处详见招标文件、政府相关文件、规范等其他资料，满足验收要求 | m² | 5
48 | 011606002001 | 墙面软包拆除 | 1、拆除墙面软包，清理现场，废渣运出施工现场，弃渣地点投标人自定 2、描述不详之处详见招标文件、政府相关文件、规范等其他资料，满足验收要求 | m² | 152.89
49 | 011207001004 | 墙面装饰板 | 1、安装墙面轻钢龙骨 2、铺钉塑料扣板面层、钉压条、清理 3、描述不详之处详见招标文件、政府相关文件、规范等其他资料，满足验收要求 | m² | 157.89
| 001.3.5 | 一楼接警室
50 | 011608001014 | 铲除油漆面 | 1、铲除天棚、墙面腻子、涂料 2、清理现场，废渣运出施工现场，弃渣地点投标人自定 3、描述不详之处详见招标文件、政府相关文件、规范等其他资料，满足验收要求 | m² | 75.15
51 | 011407001016 | 满批腻子 | 1、清扫、配浆、刮内墙腻子两遍、磨砂纸 2、部位：天棚 3、描述不详之处详见招标文件、政府相关文件、规范等其他资料，满足验收要求 | m² | 22.5
分部分项工程量清单计价表
工程名称：2025年颍泉公安分局周棚派出所屋顶防水及室内零星维修项目 | [8 empty] | 第 10 页 共 15 页
序号 | 项目编码 | 项目名称 | 项目特征描述 | 计量单位 | 工程量 | 金额（元）
[6 empty] | 综合单价 | 合价 | 其中
[8 empty] | 定额人工费 |  | 定额机械费 | 暂估价
52 | 011407001017 | 墙面喷刷涂料 | 1、清扫、配浆、刮内墙腻子两遍、磨砂纸 2、基层清理、喷(刷)内墙乳胶漆一底两面 3、描述不详之处详见招标文件、政府相关文件、规范等其他资料，满足验收要求 | m² | 52.65
53 | 030412001003 | 普通灯具 | 1、原有灯具拆除，清理现场，废渣运出施工现场，弃渣地点投标人自定 2、安装吸顶灯 3、描述不详之处详见招标文件、政府相关文件、规范等其他资料，满足验收要求 | 套 | 2
54 | 010802001004 | 地弹门维修 | 1、原有地弹门维修 2、描述不详之处详见招标文件、政府相关文件、规范等其他资料，满足验收要求 | 樘 | 1
| 001.3.6 | 外立面
55 | 011608001013 | 铲除油漆面 | 1、铲除墙面腻子、涂料 2、清理现场，废渣运出施工现场，弃渣地点投标人自定 3、描述不详之处详见招标文件、政府相关文件、规范等其他资料，满足验收要求 | m² | 478.52
56 | 011407001014 | 墙面喷刷涂料 | 1、清扫、配浆、刮外墙腻子两遍、磨砂纸 2、基层清理、喷(刷)外墙乳胶漆两遍，警用蓝色涂料墙裙调色 3、描述不详之处详见招标文件、政府相关文件、规范等其他资料，满足验收要求 | m² | 478.52
57 | 011701002002 | 外脚手架 | 1、檐高15m以内 2、描述不详之处详见招标文件、政府相关文件、规范等其他资料，满足验收要求 | m² | 689.9
分部分项工程量清单计价表
工程名称：2025年颍泉公安分局周棚派出所屋顶防水及室内零星维修项目 | [8 empty] | 第 11 页 共 15 页
序号 | 项目编码 | 项目名称 | 项目特征描述 | 计量单位 | 工程量 | 金额（元）
[6 empty] | 综合单价 | 合价 | 其中
[8 empty] | 定额人工费 |  | 定额机械费 | 暂估价
58 | 011612001002 | 管道拆除 | 1、泄水,锯断,落下、拆落支架,剔灰口,清理现场，废渣运出施工现场，弃渣地点投标人自定 2、部位：铸铁雨水管 3、描述不详之处详见招标文件、政府相关文件、规范等其他资料，满足验收要求 | m | 10.15
59 | 031001006002 | 塑料管 | 1、切管、组对、粘接、管道及管件安装、灌水试验 2、部位：落水管 3、UPVC管De110，粘接 4、雨水斗 5、成品管卡固定 6、描述不详之处详见招标文件、政府相关文件、规范等其他资料，满足验收要求 | m | 10.15
| 001.3.7 | 屋面
60 | WB010902007001 | 屋面上人孔盖板 | 1、屋面上人孔设不锈钢盖板带插销 2、描述不详之处详见招标文件、政府相关文件、规范等其他资料，满足验收要求 | 个 | 1
61 | 010902001002 | 屋面卷材防水 | 1、清理现场，废渣运出施工现场，弃渣地点投标人自定 2、3厚SBS改性沥青卷材热熔一道，上翻至女儿墙顶 3、封口、收头、钉压条 4、铝基反光隔热涂料一遍 5、描述不详之处详见招标文件、政府相关文件、规范等其他资料，满足验收要求 | m² | 336.08
| 001.4 | 围墙、大门楼及雨水篦子等
62 | 011608001010 | 铲除油漆面 | 1、铲除墙、柱面腻子、涂料 2、清理现场，废渣运出施工现场，弃渣地点投标人自定 3、描述不详之处详见招标文件、政府相关文件、规范等其他资料，满足验收要求 | m² | 176.47
分部分项工程量清单计价表
工程名称：2025年颍泉公安分局周棚派出所屋顶防水及室内零星维修项目 | [8 empty] | 第 12 页 共 15 页
序号 | 项目编码 | 项目名称 | 项目特征描述 | 计量单位 | 工程量 | 金额（元）
[6 empty] | 综合单价 | 合价 | 其中
[8 empty] | 定额人工费 |  | 定额机械费 | 暂估价
63 | 011407001011 | 墙面喷刷涂料 | 1、清扫、配浆、刮外墙腻子两遍、磨砂纸 2、基层清理、喷(刷)外墙乳胶漆两遍，警用蓝色涂料墙裙及压顶调色 3、描述不详之处详见招标文件、政府相关文件、规范等其他资料，满足验收要求 | m² | 176.47
64 | WB011701012002 | 内墙、梁柱面装饰脚手架 | 1、大门楼搭设钢管脚手架 2、描述不详之处详见招标文件、政府相关文件、规范等其他资料，满足验收要求 | m² | 54
65 | 490508006002 | 更换雨水井井箅 | 1、办公区院内原有雨水篦子拆除 2、清理现场，废渣运出施工现场，弃渣地点投标人自定 3、安装不锈钢雨水篦子，满足过车要求 4、描述不详之处详见招标文件、政府相关文件、规范等其他资料，满足验收要求 | 套 | 5
66 | 030408001003 | 室外外露线缆整理固定 | 1、室外外露线缆整理固定 2、描述不详之处详见招标文件、政府相关文件、规范等其他资料，满足验收要求 | 项 | 1
67 | 011613001001 | 配电箱 | 1、部位：办公楼一至三层、单层办公楼、大门处等 2、断电、配件拆除、箱体及连接线拆除，清理现场，废渣运出施工现场，弃渣地点投标人自定 3、配电箱箱体安装，原配电箱内元器件再利用 4、描述不详之处详见招标文件、政府相关文件、规范等其他资料，满足验收要求 | 项 | 1
分部分项工程量清单计价表
工程名称：2025年颍泉公安分局周棚派出所屋顶防水及室内零星维修项目 | [8 empty] | 第 13 页 共 15 页
序号 | 项目编码 | 项目名称 | 项目特征描述 | 计量单位 | 工程量 | 金额（元）
[6 empty] | 综合单价 | 合价 | 其中
[8 empty] | 定额人工费 |  | 定额机械费 | 暂估价
68 | 011506002001 | 雨篷 | 1、室外饮水机、电箱雨篷拆除 2、更换安装新雨篷 3、清理现场，废渣运出施工现场，弃渣地点投标人自定 4、描述不详之处详见招标文件、政府相关文件、规范等其他资料，满足验收要求 | 项 | 1
| 002 | 生活区
| 002.1 | 院子
69 | 011608001001 | 铲除油漆面 | 1、铲除墙面腻子、涂料 2、清理现场，废渣运出施工现场，弃渣地点投标人自定 3、描述不详之处详见招标文件、政府相关文件、规范等其他资料，满足验收要求 | m² | 142
70 | 011604002001 | 墙面抹灰层拆除 | 1、铲除局部墙面脱落处抹灰层 2、清理现场，废渣运出施工现场，弃渣地点投标人自定 3、描述不详之处详见招标文件、政府相关文件、规范等其他资料，满足验收要求 | m² | 20
71 | 011201001001 | 墙面一般抹灰 | 1、墙面20mm厚1：2.5水泥砂浆抹灰 2、清理基层、修补堵眼、湿润基层、调运砂浆、清扫落地灰；分层抹灰找平、刷浆、洒水湿润、面层压光(包括门窗洞口侧壁及护角线抹灰) 3、描述不详之处详见招标文件、政府相关文件、规范等其他资料，满足验收要求 | m² | 20
72 | 011407001001 | 墙面喷刷涂料 | 1、清扫、配浆、刮外墙腻子两遍、磨砂纸 2、基层清理、喷(刷)外墙乳胶漆两遍，警用蓝色涂料墙裙及压顶调色 3、描述不详之处详见招标文件、政府相关文件、规范等其他资料，满足验收要求 | m² | 142
分部分项工程量清单计价表
工程名称：2025年颍泉公安分局周棚派出所屋顶防水及室内零星维修项目 | [8 empty] | 第 14 页 共 15 页
序号 | 项目编码 | 项目名称 | 项目特征描述 | 计量单位 | 工程量 | 金额（元）
[6 empty] | 综合单价 | 合价 | 其中
[8 empty] | 定额人工费 |  | 定额机械费 | 暂估价
73 | 011610001006 | 窗拆除 | 1、拆除窗3樘 2、清理现场，废渣运出施工现场，弃渣地点投标人自定 3、描述不详之处详见招标文件、政府相关文件、规范等其他资料，满足验收要求 | m² | 5
74 | 010807001004 | 金属窗 | 1、推拉窗安装（玻璃厚5mm）3樘 2、五金配件、周边塞口打胶、清扫等 3、描述不详之处详见招标文件、政府相关文件、规范等其他资料，满足验收要求 | m² | 5
75 | 030408001001 | 室外外露线缆整理固定 | 1、室外外露线缆整理固定 2、描述不详之处详见招标文件、政府相关文件、规范等其他资料，满足验收要求 | 项 | 1
76 | 010401003001 | 实心砖墙 | 1、沿围墙砌筑矮墙 2、墙厚240mm 3、M5混合砂浆砌筑 4、墙面20mm厚1：2.5水泥砂浆抹灰 | m³ | 0.94
| 002.2 | 公共卫生间
77 | 011610001001 | 门窗拆除 | 1、女卫生间门拆除 2、清理现场，废渣运出施工现场，弃渣地点投标人自定 3、描述不详之处详见招标文件、政府相关文件、规范等其他资料，满足验收要求 | m² | 1.89
78 | 010802001001 | 金属门安装 | 1、男、女卫生间门安装 2、铝合金门 3、五金配件、周边塞口打胶、清扫等 4、描述不详之处详见招标文件、政府相关文件、规范等其他资料，满足验收要求 | 樘 | 2
79 | 011609002001 | 隔断隔墙拆除 | 1、女卫生间隔断拆除 2、清理现场，废渣运出施工现场，弃渣地点投标人自定 3、描述不详之处详见招标文件、政府相关文件、规范等其他资料，满足验收要求 | m² | 4.84
分部分项工程量清单计价表
工程名称：2025年颍泉公安分局周棚派出所屋顶防水及室内零星维修项目 | [8 empty] | 第 15 页 共 15 页
序号 | 项目编码 | 项目名称 | 项目特征描述 | 计量单位 | 工程量 | 金额（元）
[6 empty] | 综合单价 | 合价 | 其中
[8 empty] | 定额人工费 |  | 定额机械费 | 暂估价
80 | 011210005001 | 成品隔断 | 1、女卫生间隔断安装 2、五金附件、嵌缝清理等 3、描述不详之处详见招标文件、政府相关文件、规范等其他资料，满足验收要求 | m² | 4.84
81 | 031004007001 | 小便器 | 1、拆除小便器，清理现场，废渣运出施工现场，弃渣地点投标人自定 2、更换安装小便器 3、清理现场，废渣运出施工现场，地点投标人自定 4、描述不详之处详见招标文件、政府相关文件、规范等其他资料，满足验收要求 | 组 | 2
82 | 030412001004 | 普通灯具 | 1、原有灯具拆除，清理现场，废渣运出施工现场，弃渣地点投标人自定 2、安装吸顶灯 3、描述不详之处详见招标文件、政府相关文件、规范等其他资料，满足验收要求 | 套 | 2
83 | 031004013001 | 蹲便器自动冲洗水箱 | 1、拆除蹲便器水箱 2、更换安装水箱 3、清理现场，废渣运出施工现场，弃渣地点投标人自定 4、描述不详之处详见招标文件、政府相关文件、规范等其他资料，满足验收要求 | 套 | 5

## F 措施项目清单与计价表
措施项目清单与计价表
工程名称：2025年颍泉公安分局周棚派出所屋顶防水及室内零星维修项目 |  |  |  | 第 1 页 共 1 页
序号 | 项目编码 | 项目名称 | 计算基础 |  | 费率(%) | 金额(元)
1 | XC-01 | 夜间施工增加费 |  |  | 0.5
2 | XC-02 | 二次搬运费 |  |  | 0.65
3 | XC-03 | 冬雨季施工增加费 |  |  | 1
4 | XC-04 | 已完工程及设备保护费 |  |  | 0.2
5 | XC-05 | 工程定位复测费
6 | XC-06 | 非夜间施工照明费
7 | XC-07 | 临时保护设施费 |  |  | 0.2
8 | XC-08 | 赶工措施费
合 计

## G 不可竞争项目清单与计价表
不可竞争项目清单与计价表
工程名称：2025年颍泉公安分局周棚派出所屋顶防水及室内零星维修项目 |  |  |  | 第 1 页 共 1 页
序号 | 项目编码 | 项目名称 | 计算基础 |  | 费率(%) | 金额（元）
1 | JF-01 | 环境保护费 |  |  | 1
2 | JF-02 | 文明施工费 |  |  | 1.6
3 | JF-03 | 安全施工费 |  |  | 5.2
4 | JF-04 | 临时设施费 |  |  | 3.2
合计

## H.1 其他项目清单与计价汇总表
其他项目清单与计价汇总表
工程名称：2025年颍泉公安分局周棚派出所屋顶防水及室内零星维修项目 |  | 第 1 页 共 1 页
序号 | 项目名称 |  | 金额（元）
1 | 暂列金额
2 | 专业工程暂估价
3 | 计日工
4 | 总承包服务费
合 计

## I 税金计价表
税金计价表
工程名称：2025年颍泉公安分局周棚派出所屋顶防水及室内零星维修项目 |  |  |  |  | 第 1 页 共 1 页
序号 | 项目名称 | 计算基础 | 计算基数 | 费率(%) |  | 金额（元）
1 | 增值税 |  |  | 9
合计